## Sheet1
序号 | 项目 | 功能 | 规格/材料 | 单位 | 数量 | 单价 | 金额 | 备注
一、主体框架部分
1 | 立柱 | 整体支撑 | 120X120X2.0mm拉丝不锈钢方管 | 根 | 2 | 375 | 750
2 | 灯箱框架 | 固定灯箱 | 1.5mm拉丝不锈钢板 | 个 | 1 | 2250 | 2250
3 | 顶棚框架 | 支撑顶棚 | 30X50X2.0mm拉丝不锈管 | 项 | 1 | 1250 | 1250
4 | 地基底板 | 固定立柱 | 320X320X10mm钢板 | 个 | 7 | 80 | 560
5 | 灯管支架 | 固定灯管 | 10X10X1.0mm拉丝不锈钢管 | 项 | 3 | 230 | 690
[6 empty] | 小计： | 5500
二、面板部分
6 | 顶棚面板 | 遮阳 | 1.0mm拉丝不锈钢板 | 平方 | 11.8 | 290 | 3422
7 | 灯箱面板 | 灯箱保护 | 6mm丝印钢化玻璃 | 平方 | 5.9 | 80 | 472
[6 empty] | 小计： | 3894
三、路名牌
8 | 箱体 |  | 1.2mm拉丝不锈钢板 | 项 | 4 | 1150 | 4600
9 | 灯箱面板 | 灯箱保护 | 6mm丝印钢化玻璃 | 平方 | 3.2 | 60 | 192
[6 empty] | 小计： | 4792
四、辅材及五金部分
10 | 门锁 |  |  | 个 | 8 | 20 | 160
11 | 气压撑杆 | 支撑灯箱开启 |  | 个 | 8 | 20 | 160 | 选装
12 | 螺丝及配件 |  |  | 项 | 1 | 80 | 80
13 | 防水边条 | 防水 |  | 米 | 18 | 8 | 144
14 | 焊条 |  |  | 项 | 8 | 150 | 1200
15 | 打磨耗材 |  |  | 项 | 10 | 50 | 500
[6 empty] | 小计： | 2244
五、材料合计 | [6 empty] | 16430
六、其他部分
16 | 人工费 |  | 第六项20% | 项 | 1 |  | 1736
17 | 企业管理费 |  | 第六项2% | 项 | 1 |  | 570
18 | 利润 |  | 第六项8% | 项 | 1 |  | 994
19 | 运输费 |  |  | 套 | 0 | 0 | 0
20 | 地下基础 |  | 含挖洞、混凝土及人工 | 套 | 0 | 0 | 0
21 | 安装费 |  | 不含路面恢复及电源 | 套 | 0 | 0 | 0
[6 empty] | 小计： | 3300
合计 |  | 19730
实际金额：19730元